## Stock solutions
compound name and stock solution molarity | molar mass (g per L) | stock solution (g per L)
1 M NH4H2PO4 | 115.03 | 115.03
2 M KNO3 | 101.11 | 202.22
2 M Ca(NO3)2 * 4 H2O | 236.15 | 472.3
1 M NH4NO3 (for treatments below 280 ppm/20 mM N) | 80.04 | 80.04
8 M NH4NO3 (for treatments above 280 ppm/20 mM N) | 80.04 | 640.32
1 M KH2PO4 | 136.09 | 136.09
1 M KCl | 74.55 | 74.55
1 M CaCO3 | 100.09 | 100.09
2 M MgSO4 * 7 H2O | 246.48 | 492.96
10 % Fe-EDTA | 38.5 | 38.5
Trace Elements (all compounds combined in 1 L H2O)
MnCl2 * 4 H2O | 197.92 | 1.81
H3BO3 | 61.83 | 2.83
ZnSO4 * 7 H2O | 287.6 | 0.22
CuSO4 * 5 H2O | 249.68 | 0.08
85% Molybdic acid | 161.95 | 0.106

## 0 ppm N (0 mM N)
Primary N addition compounds
compound | M | mg/mol | ml per L | ppm
NH4H2PO4 | 1 | 115.3 | 0 | 0
KNO3 | 2 | 101.1 | 0 | 0
Ca(NO3)2 * 4 H2O | 2 | 164.088 | 0 | 0
NH4NO3 | 1 | 80.043 | 0 | 0
Supplemental macros & micros
compound | M | mg/mol | ml per L | ppm
KH2PO4 | 1 | 136.086 | 1 | 136.086
KCl | 1 | 74.555 | 3 | 223.665
CaCO3 | 1 | 100.087 | 4 | 400.348
MgSO4 * 7 H2O | 2 | 246.48 | 1 | 492.96
10% Fe-EDTA | 1 |  | 1
Trace elements | 1 |  | 1 | 0
Individual NPK ppm
element | M | mg/mol | ml per L | ppm
N from NH4H2PO4 | 1 | 14.006 | 0 | 0
P from NH4H2PO4 | 1 | 30.9737 | 0 | 0
K from KNO3 | 2 | 39.0943 | 0 | 0
N from KNO3 | 2 | 14.006 | 0 | 0
Ca from Ca(NO3)2 | 2 | 40.078 | 0 | 0
N from Ca(NO3)2 | 2 | 28.012 | 0 | 0
N from NH4NO3 | 1 | 28.012 | 0 | 0
K from KH2PO4 | 1 | 39.0943 | 1 | 39.0943
P from KH2PO4 | 1 | 30.9737 | 1 | 30.9737
K from KCl | 1 | 39.0943 | 3 | 117.2829
Cl from KCl | 1 | 35.453 | 3 | 106.359
Ca from CaCO3 | 1 | 40.078 | 4 | 160.312
Mg from MgSO4 | 2 | 24.305 | 1 | 48.61
S from SO4 | 2 | 32.065 | 1 | 64.13
Total macronutrient ppm in solution
macronutrient | ppm
N | 0
P | 30.9737
K | 156.3772
Ca | 160.312
Mg | 48.61
S | 64.13

## 35 ppm N (2.5 mM N)
Primary macronutrients
compound | moles | mg/mol | ml per L | ppm
NH4H2PO4 | 1 | 115.3 | 0.165 | 19.0245
KNO3 | 2 | 101.1 | 0.335 | 67.737
Ca(NO3)2 * 4 H2O | 2 | 164.088 | 0.335 | 109.939
NH4NO3 | 1 | 80.043 | 0.165 | 13.2071
Supplemental macros & micros
compound | moles | mg/mol | ml per L | ppm
KH2PO4 | 1 | 136.086 | 0.85 | 115.6731
KCl | 1 | 74.555 | 2.45 | 182.6598
CaCO3 | 1 | 100.087 | 3.33 | 333.2897
MgSO4 * 7 H2O | 2 | 120.366 | 1 | 240.732
10% Fe-EDTA | 1 |  | 1 | 0
Trace elements | 1 |  | 1 | 0
Individual NPK ppm
element | moles | mg/mol | ml per L | ppm
N from NH4H2PO4 | 1 | 14.006 | 0.165 | 2.311
P from NH4H2PO4 | 1 | 30.9737 | 0.165 | 5.1107
K from KNO3 | 2 | 39.0943 | 0.335 | 26.1932
N from KNO3 | 2 | 14.006 | 0.335 | 9.384
Ca from Ca(NO3)2 | 2 | 40.078 | 0.335 | 26.8523
N from Ca(NO3)2 | 2 | 28.012 | 0.335 | 18.768
N from NH4NO3 | 1 | 28.012 | 0.165 | 4.622
K from KH2PO4 | 1 | 39.0943 | 0.85 | 33.2302
P from KH2PO4 | 1 | 30.9737 | 0.85 | 26.3276
K from KCl | 1 | 39.0943 | 2.45 | 95.781
Cl from KCl | 1 | 35.453 | 2.45 | 86.8599
Ca from CaCO3 | 1 | 40.078 | 3.33 | 133.4597
Mg from MgSO4 | 2 | 24.305 | 1 | 48.61
S from SO4 | 2 | 32.065 | 1 | 64.13
Total macronutrient ppm in solution
macronutrient | ppm
N | 35.085
P | 31.4383
K | 155.2044
Ca | 160.312
Mg | 48.61
S | 64.13

## 70 ppm N (5 mM N)
Primary macronutrients
compound | moles | mg/mol | ml per L | ppm
NH4H2PO4 | 1 | 115.3 | 0.33 | 38.049
KNO3 | 2 | 101.1 | 0.67 | 135.474
Ca(NO3)2 * 4 H2O | 2 | 164.088 | 0.67 | 219.8779
NH4NO3 | 1 | 80.043 | 0.33 | 26.4142
Supplemental macros & micros
compound | moles | mg/mol | ml per L | ppm
KH2PO4 | 1 | 136.086 | 0.67 | 91.1776
KCl | 1 | 74.555 | 2 | 149.11
CaCO3 | 1 | 100.087 | 2.67 | 267.2323
MgSO4 * 7 H2O | 2 | 120.366 | 1 | 240.732
10% Fe-EDTA | 1 |  | 1 | 0
Trace elements | 1 |  | 1 | 0
Individual macronutrient concentrations
element | moles | mg/mol | ml per L | ppm
N from NH4H2PO4 | 1 | 14.006 | 0.33 | 4.622
P from NH4H2PO4 | 1 | 30.9737 | 0.33 | 10.2213
K from KNO3 | 2 | 39.0943 | 0.67 | 52.3864
N from KNO3 | 2 | 14.006 | 0.67 | 18.768
Ca from Ca(NO3)2 | 2 | 40.078 | 0.67 | 53.7045
N from Ca(NO3)2 | 2 | 28.012 | 0.67 | 37.5361
N from NH4NO3 | 1 | 28.012 | 0.33 | 9.244
K from KH2PO4 | 1 | 39.0943 | 0.67 | 26.1932
P from KH2PO4 | 1 | 30.9737 | 0.67 | 20.7524
K from KCl | 1 | 39.0943 | 2 | 78.1886
Cl from KCl | 1 | 35.453 | 2 | 70.906
Ca from CaCO3 | 1 | 40.078 | 2.67 | 107.0083
Mg from MgSO4 | 2 | 24.305 | 1 | 48.61
S from SO4 | 2 | 32.065 | 1 | 64.13
Total macronutrient ppm in solution
macronutrient | ppm
N | 70.1701
P | 30.9737
K | 156.7681
Ca | 160.7128
Mg | 48.61
S | 64.13

## 105 ppm N (7.5 mM N)
Primary macronutrients
compound | moles | mg/mol | ml per L | ppm
NH4H2PO4 | 1 | 115.3 | 0.5 | 57.65
KNO3 | 2 | 101.1 | 1 | 202.2
Ca(NO3)2 * 4 H2O | 2 | 164.088 | 1 | 328.176
NH4NO3 | 1 | 80.043 | 0.5 | 40.0215
Supplemental macros & micros
compound | moles | mg/mol | ml per L | ppm
KH2PO4 | 1 | 136.086 | 0.5 | 68.043
KCl | 1 | 74.555 | 1.5 | 111.8325
CaCO3 | 1 | 100.087 | 2 | 200.174
MgSO4 * 7 H2O | 2 | 120.366 | 1 | 240.732
10% Fe-EDTA | 1 |  | 1 | 0
Trace elements | 1 |  | 1 | 0
Individual NPK ppm
element | moles | mg/mol | ml per L | ppm
N from NH4H2PO4 | 1 | 14.006 | 0.5 | 7.003
P from NH4H2PO4 | 1 | 30.9737 | 0.5 | 15.4869
K from KNO3 | 2 | 39.0943 | 1 | 78.1886
N from KNO3 | 2 | 14.006 | 1 | 28.012
Ca from Ca(NO3)2 | 2 | 40.078 | 1 | 80.156
N from Ca(NO3)2 | 2 | 28.012 | 1 | 56.024
N from NH4NO3 | 1 | 28.012 | 0.5 | 14.006
K from KH2PO4 | 1 | 39.0943 | 0.5 | 19.5471
P from KH2PO4 | 1 | 30.9737 | 0.5 | 15.4869
K from KCl | 1 | 39.0943 | 1.5 | 58.6414
Cl from KCl | 1 | 35.453 | 1.5 | 53.1795
Ca from CaCO3 | 1 | 40.078 | 2 | 80.156
Mg from MgSO4 | 2 | 24.305 | 1 | 48.61
S from SO4 | 2 | 32.065 | 1 | 64.13
Total macronutrient ppm in solution
macronutrient | ppm
N | 105.045
P | 30.9737
K | 156.3772
Ca | 160.312
Mg | 48.61
S | 64.13

## 140 ppm N (10 mM N)
Primary macronutrients
compound | moles | mg/mol | ml per L | ppm
NH4H2PO4 | 1 | 115.3 | 0.67 | 77.251
KNO3 | 2 | 101.1 | 1.33 | 268.926
Ca(NO3)2 * 4 H2O | 2 | 164.088 | 1.33 | 436.4741
NH4NO3 | 1 | 80.043 | 0.67 | 53.6288
Supplemental macros & micros
compound | moles | mg/mol | ml per L | ppm
KH2PO4 | 1 | 136.086 | 0.33 | 44.9084
KCl | 1 | 74.555 | 1 | 74.555
CaCO3 | 1 | 100.087 | 1.33 | 133.1157
MgSO4 * 7 H2O | 2 | 120.366 | 1 | 240.732
10% Fe-EDTA | 1 |  | 1 | 0
Trace elements | 1 |  | 1 | 0
Individual NPK ppm
element | moles | mg/mol | ml per L | ppm
N from NH4H2PO4 | 1 | 14.006 | 0.67 | 9.384
P from NH4H2PO4 | 1 | 30.9737 | 0.67 | 20.7524
K from KNO3 | 2 | 39.0943 | 1.33 | 103.9908
N from KNO3 | 2 | 14.006 | 1.33 | 37.256
Ca from Ca(NO3)2 | 2 | 40.078 | 1.33 | 106.6075
N from Ca(NO3)2 | 2 | 28.012 | 1.33 | 74.5119
N from NH4NO3 | 1 | 28.012 | 0.67 | 18.768
K from KH2PO4 | 1 | 39.0943 | 0.33 | 12.9011
P from KH2PO4 | 1 | 30.9737 | 0.33 | 10.2213
K from KCl | 1 | 39.0943 | 1 | 39.0943
Cl from KCl | 1 | 35.453 | 1 | 35.453
Ca from CaCO3 | 1 | 40.078 | 1.33 | 53.3037
Mg from MgSO4 | 2 | 24.305 | 1 | 48.61
S from SO4 | 2 | 32.065 | 1 | 64.13
Total macronutrient ppm in solution
macronutrient | ppm
N | 139.9199
P | 30.9737
K | 155.9863
Ca | 159.9112
Mg | 48.61
S | 64.13

## 210 ppm N (15 mM N)
Primary macronutrients
compound | moles | mg/mol | ml per L | ppm
NH4H2PO4 | 1 | 115.3 | 1 | 115.3
KNO3 | 2 | 101.1 | 2 | 404.4
Ca(NO3)2 * 4 H2O | 2 | 164.088 | 2 | 656.352
NH4NO3 | 1 | 80.043 | 1 | 80.043
Supplemental macros & micros
compound | moles | mg/mol | ml per L | ppm
KH2PO4 | 1 | 136.086 | 0 | 0
KCl | 1 | 74.555 | 0 | 0
CaCO3 | 1 | 100.087 | 0 | 0
MgSO4 * 7 H2O | 2 | 120.366 | 1 | 240.732
10% Fe-EDTA | 1 |  | 1 | 0
Trace elements | 1 |  | 1 | 0
Individual NPK ppm
element | moles | mg/mol | ml per L | ppm
N from NH4H2PO4 | 1 | 14.006 | 1 | 14.006
P from NH4H2PO4 | 1 | 30.9737 | 1 | 30.9737
K from KNO3 | 2 | 39.0943 | 2 | 156.3772
N from KNO3 | 2 | 14.006 | 2 | 56.024
Ca from Ca(NO3)2 | 2 | 40.078 | 2 | 160.312
N from Ca(NO3)2 | 2 | 28.012 | 2 | 112.048
N from NH4NO3 | 1 | 28.012 | 1 | 28.012
K from KH2PO4 | 1 | 39.0943 | 0 | 0
P from KH2PO4 | 1 | 30.9737 | 0 | 0
K from KCl | 1 | 39.0943 | 0 | 0
Cl from KCl | 1 | 35.453 | 0 | 0
Ca from CaCO3 | 1 | 40.078 | 0 | 0
Mg from MgSO4 | 2 | 24.305 | 1 | 48.61
S from SO4 | 2 | 32.065 | 1 | 64.13
Total macronutrient ppm in solution
macronutrient | ppm
N | 210.09
P | 30.9737
K | 156.3772
Ca | 160.312
Mg | 48.61
S | 64.13

## 280 ppm N (20 mM N)
Primary macronutrients
compound | moles | mg/mol | ml per L | ppm
NH4H2PO4 | 1 | 115.3 | 1 | 115.3
KNO3 | 2 | 101.1 | 2 | 404.4
Ca(NO3)2 * 4 H2O | 2 | 164.088 | 2 | 656.352
NH4NO3 | 1 | 80.043 | 3.5 | 280.1505
Supplemental macros & micros
compound | moles | mg/mol | ml per L | ppm
KH2PO4 | 1 | 136.086 | 0 | 0
KCl | 1 | 74.555 | 0 | 0
CaCO3 | 1 | 100.087 | 0 | 0
MgSO4 * 7 H2O | 2 | 120.366 | 1 | 240.732
10% Fe-EDTA | 1 |  | 1 | 0
Trace elements | 1 |  | 1 | 0
Individual NPK ppm
element | moles | mg/mol | ml per L | ppm
N from NH4H2PO4 | 1 | 14.006 | 1 | 14.006
P from NH4H2PO4 | 1 | 30.9737 | 1 | 30.9737
K from KNO3 | 2 | 39.0943 | 2 | 156.3772
N from KNO3 | 2 | 14.006 | 2 | 56.024
Ca from Ca(NO3)2 | 2 | 40.078 | 2 | 160.312
N from Ca(NO3)2 | 2 | 28.012 | 2 | 112.048
N from NH4NO3 | 1 | 28.012 | 3.5 | 98.042
K from KH2PO4 | 1 | 39.0943 | 0 | 0
P from KH2PO4 | 1 | 30.9737 | 0 | 0
K from KCl | 1 | 39.0943 | 0 | 0
Cl from KCl | 1 | 35.453 | 0 | 0
Ca from CaCO3 | 1 | 40.078 | 0 | 0
Mg from MgSO4 | 2 | 24.305 | 1 | 48.61
S from SO4 | 2 | 32.065 | 1 | 64.13
Total macronutrient ppm in solution
macronutrient | ppm
N | 280.12
P | 30.9737
K | 156.3772
Ca | 160.312
Mg | 48.61
S | 64.13

## 350 ppm N (25 mM N)
Primary macronutrients
compound | moles | mg/mol | ml per L | ppm
NH4H2PO4 | 1 | 115.3 | 1 | 115.3
KNO3 | 2 | 101.1 | 2 | 404.4
Ca(NO3)2 * 4 H2O | 2 | 164.088 | 2 | 656.352
NH4NO3 | 8 | 80.043 | 0.75 | 480.258
Supplemental macros & micros
compound | moles | mg/mol | ml per L | ppm
KH2PO4 | 1 | 136.086 | 0 | 0
KCl | 1 | 74.555 | 0 | 0
CaCO3 | 1 | 100.087 | 0 | 0
MgSO4 * 7 H2O | 2 | 120.366 | 1 | 240.732
10% Fe-EDTA | 1 |  | 1 | 0
Trace elements | 1 |  | 1 | 0
Individual NPK ppm
element | moles | mg/mol | ml per L | ppm
N from NH4H2PO4 | 1 | 14.006 | 1 | 14.006
P from NH4H2PO4 | 1 | 30.9737 | 1 | 30.9737
K from KNO3 | 2 | 39.0943 | 2 | 156.3772
N from KNO3 | 2 | 14.006 | 2 | 56.024
Ca from Ca(NO3)2 | 2 | 40.078 | 2 | 160.312
N from Ca(NO3)2 | 2 | 28.012 | 2 | 112.048
N from NH4NO3 | 8 | 28.012 | 0.75 | 168.072
K from KH2PO4 | 1 | 39.0943 | 0 | 0
P from KH2PO4 | 1 | 30.9737 | 0 | 0
K from KCl | 1 | 39.0943 | 0 | 0
Cl from KCl | 1 | 35.453 | 0 | 0
Ca from CaCO3 | 1 | 40.078 | 0 | 0
Mg from MgSO4 | 2 | 24.305 | 1 | 48.61
S from SO4 | 2 | 32.065 | 1 | 64.13
Total macronutrient ppm in solution
macronutrient | ppm
N | 350.15
P | 30.9737
K | 156.3772
Ca | 160.312
Mg | 48.61
S | 64.13

## 630 ppm N (45 mM N)
Primary macronutrients
compound | moles | mg/mol | ml per L | ppm
NH4H2PO4 | 1 | 115.3 | 1 | 115.3
KNO3 | 2 | 101.1 | 2 | 404.4
Ca(NO3)2 * 4 H2O | 2 | 164.088 | 2 | 656.352
NH4NO3 | 8 | 80.043 | 2 | 1280.688
Supplemental macros & micros
compound | moles | mg/mol | ml per L | ppm
KH2PO4 | 1 | 136.086 | 0 | 0
KCl | 1 | 74.555 | 0 | 0
CaCO3 | 1 | 100.087 | 0 | 0
MgSO4 * 7 H2O | 2 | 120.366 | 1 | 240.732
10% Fe-EDTA | 1 |  | 1 | 0
Trace elements | 1 |  | 1 | 0
Individual NPK ppm
element | moles | mg/mol | ml per L | ppm
N from NH4H2PO4 | 1 | 14.006 | 1 | 14.006
P from NH4H2PO4 | 1 | 30.9737 | 1 | 30.9737
K from KNO3 | 2 | 39.0943 | 2 | 156.3772
N from KNO3 | 2 | 14.006 | 2 | 56.024
Ca from Ca(NO3)2 | 2 | 40.078 | 2 | 160.312
N from Ca(NO3)2 | 2 | 28.012 | 2 | 112.048
N from NH4NO3 | 8 | 28.012 | 2 | 448.192
K from KH2PO4 | 1 | 39.0943 | 0 | 0
P from KH2PO4 | 1 | 30.9737 | 0 | 0
K from KCl | 1 | 39.0943 | 0 | 0
Cl from KCl | 1 | 35.453 | 0 | 0
Ca from CaCO3 | 1 | 40.078 | 0 | 0
Mg from MgSO4 | 2 | 24.305 | 1 | 48.61
S from SO4 | 2 | 32.065 | 1 | 64.13
Total macronutrient ppm in solution
macronutrient | ppm
N | 630.27
P | 30.9737
K | 156.3772
Ca | 160.312
Mg | 48.61
S | 64.13